## Schrauben und Muttern (hidden)
Schrauben und Muttern
Bauteil | Material | Anzahl | Hinweis
Schubladenboden mit Blende | Schraube M3x8, Senkkopf | 3 | Schublade, Blende
Schubladenboden mit Blende | Mutter M3, vierkant | 3
Schublade mit Boards | Schraube M3x8, Zylinderkopf | 12 | Es reichen auch nur 6 Schrauben, wenn man jedes Bauteil nur mit 2 Schrauben befestigt.
Schublade mit Servo | Schraube M2 | 2 | Schraubenlänge ca. 6 mm, oftmals werden die Schrauben mit dem Servo mitgeliefert.
Servoarm mit Servo | Schraube M2.5 | 1 | Schraubenlänge ca. 6 mm, oftmals werden die Schrauben mit dem Servo mitgeliefert.
Basis mit DC Motor | Schraube M3x8, Zylinderkopf | 2
Basis mit DC Motor | Mutter M3, vierkant | 2
AdapterMicroswitch mit Limitschalter | Schraube M2.5 | 2 | Idealerweise 12mm Länge. Kleinere Schrauben fassen nur einseitig, was aber eigentlich ausreichend ist. Keine Muttern notwendig, die Schrauben greifen direkt am Bauteil an.
AdapterScheibe mit DC Motor | Schraube M3x8, Zylinderkopf | 1
AdapterScheibe mit DC Motor | Mutter M3, vierkant | 1
Scheibe mit AdapterScheibe | Schraube M3x8, Zylinderkopf | 2 | Kopf irelevant
Scheibe mit AdapterScheibe | Mutter M3, vierkant | 2
Ecke mit Basis | Schraube M3x8, Senkkopf | 2
Ecke mit Basis | Mutter M3, vierkant | 2
Ecke mit Rohrausgang | Schraube M3x8, Senkkopf | 1
Ecke mit Rohrausgang | Mutter M3, vierkant | 1
Korb mit Basis | Schraube M3x8, Senkkopf | 5
Korb mit Basis | Mutter M3, vierkant | 5
Bogenrohr mit 2 Rohren | Rändelschraube M3x8 | 2 | 5 Stück pro Los -> 1 bestellen. Notfalls ginge es auch mit 2 "normalen" Zylinderkopfschrauben.
Bogenrohr mit 2 Rohren | Mutter M3, vierkant | 2
Motorbefestigung mit Lauf | Schraube M3x8, Senkkopf | 4 | Senkkopf zwingend.
Motorbefestigung mit Lauf | Mutter M3, vierkant | 4
Rad | Schraube M3x8, Senkkopf | 0
Rad | Schraube M3x8, Zylinderkopf | 8
Rad | Mutter M3, vierkant | 8
Total Schrauben und Muttern: | Anzahl:
Rändelschraube M3x8 | 2
Schraube M3x8, Senkkopf | 15
Schraube M3x8, Zylinderkopf | 25
Schraube M2 | 2
Schraube M2.5 | 3
Mutter M3, vierkant | 30
Viele der M3 Schrauben passen auch, wenn diese länger oder kürzer sind. Damit eine allfällige Schraubenbestellung aber einfacher geht, können alle M3 Schrauben in 8mm Länge bestellt werden. Die passen immer!

## Einkaufsliste
Einkaufsliste
Material | Anzahl | Einzelpreis | Total | Lieferant | Link | Hinweis
Servo MG90s, 180° (digital) | 1 | 1.99 | 1.99 | AliExpress | https://de.aliexpress.com/item/1005003620828597.html?spm=a2g0o.productlist.0.0.355f5c951xEwlE&algo_pvid=7c8eaee2-0069-4c12-a16b-0108cc3de5d7&algo_exp_id=7c8eaee2-0069-4c12-a16b-0108cc3de5d7-2&pdp_ext_f=%7B%22sku_id%22%3A%2212000026541044170%22%7D&pdp_npi=2%40dis%21EUR%211.58%211.58%21%21%21%21%21%402101e9cf16625516778231219ef8a7%2112000026541044170%21sea&curPageLogUid=8dz3BZQSF9wu | Bestelldetails siehe Bild.
DC Motor 380, 12V/8'000 RPM, 24V/16'000 RMP | 2 | 0.61 | 1.22 | AliExpress | https://de.aliexpress.com/item/32664338955.html?spm=a2g0o.order_detail.0.0.8edf63685DgYfy&gatewayAdapt=glo2deu
DC Motor S30K, 12V/14 RPM | 1 | 1.34 | 1.34 | AliExpress | https://de.aliexpress.com/item/32819069437.html?spm=a2g0o.order_list.0.0.539d5c5f9Rb2xQ&gatewayAdapt=glo2deu | Bestelldetails siehe Bild
Potentiometer WH148, 10kOhm | 3 |  | 1.14 | AliExpress | https://de.aliexpress.com/item/4000971762879.html?spm=a2g0o.order_detail.0.0.115b6368jtNbt6&gatewayAdapt=glo2deu | 5 Stück pro Los -> 1 bestellen
Mini Kippschalter, MTS-102 SPDT | 4 |  | 0.96 | AliExpress | https://de.aliexpress.com/item/32424649963.html?spm=a2g0o.order_detail.0.0.78106368CT1tTB&gatewayAdapt=glo2deu | 5 Stück pro Los -> 1 bestellen
Taster mit LED, grün, ohne Symbol, 12mm, Momentary self-reset, 5V | 1 | 0.75 | 0.75 | AliExpress | https://de.aliexpress.com/item/4001291695467.html?spm=a2g0s.8937460.0.0.5e4c2e0elcBxMg&gatewayAdapt=glo2deu | Bestelldetails siehe Bild
NANO Expansion Prototyp Schild I/O R3 | 1 | 1.06 | 1.06 | AliExpress | https://de.aliexpress.com/item/32836369656.html?spm=a2g0o.order_detail.0.0.18f86368viE4WL&gatewayAdapt=glo2deu | Farbe egal. Die rote Version finde ich etwas übersichtlicher, da die Pins farbcodiert sind.
Terminal Block KF128-2.54, 4 Pins | 1 | 1.47 | 1.47 | AliExpress | https://de.aliexpress.com/item/1005001677869988.html?spm=a2g0o.productlist.0.0.502d4d94Co6Y5U&algo_pvid=8fe84868-de8e-4aa4-8214-4ec2dc99ac9c&algo_exp_id=8fe84868-de8e-4aa4-8214-4ec2dc99ac9c-3&pdp_ext_f=%7B%22sku_id%22%3A%2212000030016966539%22%7D&pdp_npi=2%40dis%21EUR%211.88%211.47%21%21%211.48%21%21%4021031a5516625526530178686e9d6c%2112000030016966539%21sea&curPageLogUid=VmXgUdBbKc7J | Es kann auch ein 6 Pin Terminal bestellt werden, um gleich die ganze Reihe der Steckplätze zu bestücken. 5 Stücke pro Los -> 1 bestellen
Arduino Nano 328p mit angelöteten Pins | 1 | 4.42 | 4.42 | AliExpress | https://de.aliexpress.com/item/1005003041312268.html?spm=a2g0o.productlist.0.0.39b777cah4kbav&ad_pvid=202207231457511969517035539440007786855_3&s=p | Empfohlen: Version 328p mit USB-C und bereits angelöteten Pins. Bestelldetails siehe Bild.
Motortreiber L298N, rot | 2 | 0.89 | 1.78 | AliExpress | https://de.aliexpress.com/item/32969673726.html?spm=a2g0o.order_list.0.0.539d5c5f9Rb2xQ&gatewayAdapt=glo2deu | Die Schublade hat nur Bohrlöcher passend für die rote Version!
Micro Limit Switch, ZW12-B | 1 | 0.76 | 0.76 | AliExpress | https://de.aliexpress.com/item/10000284039075.html?spm=a2g0s.8937460.0.0.70092e0eZxp7Pr&gatewayAdapt=glo2deu | 5 Stücke pro Los -> 1 bestellen
Step Up Converter MT3608 | 1 | 1.94 | 1.94 | AliExpress | https://de.aliexpress.com/item/4001066566291.html?spm=a2g0o.order_detail.0.0.73d96368hYDXec&gatewayAdapt=glo2deu | USB nicht notwendig.
Batteriehalter, 6xAA | 1 | 0.22 | 0.22 | AliExpress | https://de.aliexpress.com/item/1005002013461693.html?spm=a2g0o.order_detail.0.0.5c9c63688KcfJo&gatewayAdapt=glo2deu
Dichtungsring (NBR O-Ring) OD 40mm, ID 28mm, 6mm, black | 2 |  | 1.89 | AliExpress | https://de.aliexpress.com/item/1005003980326092.html?spm=a2g0o.order_detail.0.0.6cb06368DCw5xD&gatewayAdapt=glo2deu | 5 Stücke pro Los -> 1 bestellen
Kabel DuPont, beidseitig female/Buchsen, 30cm |  |  | 1.44 | AliExpress | https://de.aliexpress.com/item/32639799546.html?spm=a2g0o.store_pc_allProduct.8148356.17.78ec17152KGUCc&pdp_npi=2%40dis%21EUR%21%E2%82%AC%201%2C49%21%E2%82%AC%201%2C41%21%21%21%21%21%40210318d116604062650554692e82b2%2159532341113%21sh
Kabel DuPont, beidseitig female/Buchsen, 10cm |  |  | 0.93 | AliExpress | https://de.aliexpress.com/item/32422441283.html?spm=a2g0o.store_pc_allProduct.8148356.24.7fe11715DMe2H4&pdp_npi=2%40dis%21EUR%21%E2%82%AC%200%2C97%21%E2%82%AC%200%2C92%21%21%21%21%21%402101d91e16604068885772429ecd29%2157911749073%21sh | Im Verbindungsplan stehen die Kabellängen. Da einige Kabel einseitig verlötet werden, muss bei einigen Verbindungen das andere Steckerende abgetrennt werden. Die Potentiometer könnten statt mit einem einadrigen auch mit einem dreiadrigen DuPont-Kabel verbunden werden.
Rändelschraube M3x8 | 2 |  | 2.14 | AliExpress | https://de.aliexpress.com/item/1005001434315050.html?spm=a2g0o.productlist.0.0.12b21ae31FuICn&algo_pvid=ad1795b4-b778-43a9-9ff1-23f8631846aa&algo_exp_id=ad1795b4-b778-43a9-9ff1-23f8631846aa-3&pdp_ext_f=%7B%22sku_id%22%3A%2212000016104733719%22%7D&pdp_npi=2%40dis%21EUR%213.36%212.63%21%21%21%21%21%402103399116607406656916255e8b05%2112000016104733719%21sea&curPageLogUid=SsNZ1RpAGzNE | 5 Stück pro Los -> 1 bestellen. Notfalls ginge es auch mit 2 "normalen" Zylinderkopfschrauben.
Schraube M3x8, Senkkopf | 15 |  | 0 |  | https://de.aliexpress.com/item/32934186482.html?spm=a2g0o.order_detail.0.0.1cf96368OCJArM&gatewayAdapt=glo2deu
Schraube M3x8, Zylinderkopf | 25 |  | 0 |  | https://de.aliexpress.com/item/32810872544.html?spm=a2g0o.order_detail.0.0.7ff56368rtwZcD&gatewayAdapt=glo2deu
Schraube M2 | 2 |  | 0 |  |  | Schraubenlänge ca. 6 mm, oftmals werden die Schrauben mit dem Servo mitgeliefert.
Schraube M2.5 | 3 |  | 0 |  |  | Schraubenlängen: 1x ca. 6 mm (oftmals wird die Schrauben mit dem Servo mitgeliefert) 2x ca. 12mm (kürzer geht auch)
Mutter M3, vierkant | 30 |  | 0 |  | https://de.aliexpress.com/item/1005001612157787.html?spm=a2g0o.order_detail.0.0.7ff56368i3FIUU&gatewayAdapt=glo2deu
Gummibänder | 4 |  | 0
Litzen (rot, schwarz) |  |  | 0
Ping Pong Bälle |  |  | 0
Stück eines alten Fahrradschlauchs |  |  | 0
|  |  | 25.45 |  |  | 22
Viele der M3 Schrauben passen auch, wenn diese länger oder kürzer sind. Damit eine allfällige Schraubenbestellung aber einfacher geht, können alle M3 Schrauben in 8mm Länge bestellt werden. Die passen immer!

## Druckbare Bauteile
Druckbare Bauteile
STL-Datei | 3MF-Datei | Farbvorschlag | Hinweis | Gewicht (g)
AdapterMicroswitch.stl | AdapterMicroswitch.3mf | Schwarz |  | 4
AdapterScheibe.stl | AdapterScheibe.3mf | Gelb |  | 4
Basis.stl | Basis.3mf | Schwarz |  | 308
Biegung 25 Grad.stl | Biegung.3mf | Blau | Optionales Bauteil für flache Bälle. | 20
Biegung 40 Grad.stl | Biegung.3mf | Blau |  | 23
Biegung 55 Grad.stl | Biegung.3mf | Blau | Optionales Bauteil für hohe Bälle. | 26
Deko[X].stl | Deko.3mf | Gelb |  | 13
Ecke.stl | Ecke.3mf | Blau |  | 95
Korb.stl | Korb.3mf | Gelb | Mit Rand drucken für bessere Haftung. | 150
Lauf.stl | Lauf.3mf | Gelb |  | 48
Motorschalen[XX].stl, Motoreinsatz.stl | Motorbefestigung.3mf | Blau | Ausrichtung: Runde Öffnung der Motorbefestigung auf Druckbett liegend. Motoreinsatz 2x drucken. | 54
Rad[X].stl | Rad.3mf | Blau | Stützen unter den Bohrlöchern bei den Schraubköpfen von Rad1.stl empfohlen. Layerhöhe 0.15mm empfohlen. Oberfläche bügeln empfohlen. Alles zweimal drucken! | 9
Scheibe.stl | Scheibe.3mf | Gelb |  | 33
SchriftzugSeite.stl | Schriftzug.3mf | Gelb | Zweimal ausdrucken! | 9
SchriftzugVorne.stl | Schriftzug.3mf | Gelb |  | 4
SchubladeBlende.stl | SchubladeBlende.3mf | Schwarz | Ausrichtung: Unbedingt stehend drucken! Die Blende hat einen kaum sichtbaren Papiereinschub. Bei falscher Druckausrichtung lässt sich das Papier für die Labels später nicht dazwischenschieben. Drucken eines Randes (Brim) für bessere Haftung empfohlen. | 33
SchubladeBoden.stl | SchubladeBoden.3mf | Schwarz |  | 85
Schwenkarm.stl | Schwenkarm.3mf | Blau |  | 10
Servoarm.stl | Servoarm.3mf | Schwarz | Stützen unter dem Bohrloch empfohlen. | 1
Zufuehrung.stl | Zufuehrung.3mf | Blau |  | 54
Ergebnis |  |  |  | 983
Generelle Druckanweisungen, anwendbar sofern nicht anders ausgewiesen:
- PLA Filament verwenden
- Layerhöhe 0.3mm / Düsendurchmesser 0.4mm (Standard-Düse)
- Ausrichtung der Bauteile: Siehe Screenshots in der Bauanleitung (Anhang 1)
- Keine Stützen notwendig
- Standardeinstellungen des Slicers führen in der Regel zu einem guten Ergebnis
Für alle Bauteile stehen die 3MF-Dateien zur Verfügung. Wenn du diese Dateien im PrusaSlicer öffnest, ist alles bereits für dich eingestellt. Du brauchst nur noch zu slicen und zu drucken.
Tipps:
- Je nach Filament treten die Drucknähte störend in Erscheinung. Ein schöneres Ergebnis kann immer erzielt werden, wenn die Drucknähte auf eine Kante ausgerichtet sind.
- Innenliegende, kaum sichtbare Bauteile (z.B. AdapterMicroswitch, AdapterScheibe, Servoarm, Schubladenboden) können auch mit Filamentresten beliebiger Farbe gedruckt werden, ohne das Design zu beinträchtigen.
- Basis.stl: Der Druck dieses Bauteils ist etwas anfällig für Warping. Sollten sich die Ecken am Druckboden unschön wölben, sollten entsprechende Massnahmen gegen Verzug angewandt werden. (Onkel Google hilft weiter: Stichwort "3D Druck Warping")
- Stützen unter Bohrlöchern (Servoarm.stl, Rad1.stl) können in der Regel ganz einfach entfernt werden, indem man diese von der anderen Seite durch das Bohrloch herausdrückt.
- Bauteile "Biegung xx Grad.stl": Die angegebene Anzahl Schrauben und Muttern basiert auf der Verwendung von nur einer dieser Bauteilvarianten. Ich empfehle, vorerst nur die Variante mit dem 40 Grad-Winkel zu drucken und zu nutzen. Wer die beiden anderen Winkel für die Schussabgabe später auch verwenden möchte, sollte bei der Materialbestellung zusätzliche Schrauben, Muttern und Rändelschrauben miteinrechnen.
- Beim Druck von Dekoelementen und Schriftzügen drucke ich vielfach nur eine (1) vertikale Konturhülle und lege die Objekte mit der später sichtbaren Aussenseite auf das glatte Druckbett.
- "Elefantenfüsse" können die Passgenauigkeit der Bauteile erschweren. Deshalb sollte eine entsprechende Elefantenfuss-Kompensation beim Druck angewendet werden. (Bei PLA genügt meistens 0.1mm.)
- Wer Filament sparen möchte, kann insbesondere bei den horizontalen, massiven, grossflächigen Schichten einsparen (z.B. bei der Scheibe oder beim Schubladenboden nur zwei massive Bodenschichten drucken.)

## Verbindungsplan
Verbindungsplan
Nr. | Bauteil A | Anschluss Bauteil A | Lötv. A | Verbindung | Lötv. B | Anschluss Bauteil B | Bauteil B | Hinweis
0 | Terminal Block KF128 | Alle Pins | x | Terminal Block auf das Expansion Board stecken und Pins anlöten. | x | VCC, G, G, VIN | NANO I/O Expansion Board | Ist das Terminal angelötet, dann sind die Labels der Anschlüsse auf dem Board nicht mehr sichtbar. Deshalb wird empfohlen, die Anschlüsse am Terminal mit einem Stift anzuschreiben.
1 | Batteriefach 6AA | rote Ader (+) | x | Ader des Batteriefachs direkt an Schalter anlöten. | x | Mittlerer Kontakt | Mini Kippschalter MTS-102 SPDT (Einschalter)
2 | Batteriefach 6AA | schwarze Ader (-) | x | Ader des Batteriefachs direkt an Converter anlöten. | x | VIN- | StepUp Converter MT3608
3 | Mini Kippschalter MTS-102 SPDT (Einschalter) | NO | x | 12cm Kabel (rot) beidseitig anlöten. An diesem Anschluss des Kippschalters werden zwei Verbindungen angebracht: Nr. 3 und 4. --> Am besten gleichzeitig anlöten! | x | VIN+ | StepUp Converter MT3608
4 | Mini Kippschalter MTS-102 SPDT (Einschalter) | NO | x | 20cm Kabel (rot) an Schalter anlöten und am Schraubterminal einschrauben. An diesem Anschluss des Kippschalters werden zwei Verbindungen angebracht: Nr. 3 und 4. --> Am besten gleichzeitig anlöten! |  | VIN (Schraubterminal) | NANO I/O Expansion Board
5 | Mini Kippschalter MTS-102 SPDT (Schussrichtung links) | NO | x | 10cm Kabel, DuPont-Buchse einseitig: An Schalter anlöten und am Pin des Boards einstecken. |  | A2 (D16) | NANO I/O Expansion Board
6 | Mini Kippschalter MTS-102 SPDT (Schussrichtung links) | Mittlerer Kontakt | x | 10cm Kabel (schwarz), DuPont-Buchse einseitig: An Schalter anlöten und am Pin des Boards einstecken. |  | GND | NANO I/O Expansion Board
7 | Mini Kippschalter MTS-102 SPDT (Schussrichtung mitte) | NO | x | 10cm Kabel, DuPont-Buchse einseitig: An Schalter anlöten und am Pin des Boards einstecken. |  | A3 (D17) | NANO I/O Expansion Board
8 | Mini Kippschalter MTS-102 SPDT (Schussrichtung mitte) | Mittlerer Kontakt | x | 10cm Kabel (schwarz), DuPont-Buchse einseitig: An Schalter anlöten und am Pin des Boards einstecken. |  | GND | NANO I/O Expansion Board
9 | Mini Kippschalter MTS-102 SPDT (Schussrichtung rechts) | NO | x | 10cm Kabel, DuPont-Buchse einseitig: An Schalter anlöten und am Pin des Boards einstecken. |  | A4 (D18) | NANO I/O Expansion Board
10 | Mini Kippschalter MTS-102 SPDT (Schussrichtung rechts) | Mittlerer Kontakt | x | 10cm Kabel (schwarz), DuPont-Buchse einseitig: An Schalter anlöten und am Pin des Boards einstecken. |  | GND | NANO I/O Expansion Board
11 | Micro Limit Switch ZW12-B (Sensor für Ballvorschub) | NO | x | 40cm Kabel, DuPont-Buchse einseitig: An Schalter anlöten und am Pin des Boards einstecken. Kabel am Micro Limit Switch unbedingt so anlöten, dass diese direkt nach hinten geführt werden können! (Siehe Abbildung im Anhang 2 der Bauanleitung.) |  | A0 | NANO I/O Expansion Board | 30cm Kabel wäre auch knapp ausreichend. Die Schublade lässt sich dann aber nicht mehr vollständig ausziehen.
12 | Micro Limit Switch ZW12-B (Sensor für Ballvorschub) | C | x | 40cm Kabel (schwarz), DuPont-Buchse einseitig: An Schalter anlöten und am Pin des Boards einstecken. Kabel am Micro Limit Switch unbedingt so anlöten, dass diese direkt nach hinten geführt werden können! Der Platz im Bauteil AdapterMicroswitch ist knapp! (Siehe Abbildung im Anhang 2 der Bauanleitung.) |  | GND | NANO I/O Expansion Board | 30cm Kabel wäre auch knapp ausreichend. Die Schublade lässt sich dann aber nicht mehr vollständig ausziehen.
13 | Momentary Switch mit LED (LED) | Plus (+) | x | 10cm Kabel (rot), DuPont-Buchse einseitig: An Schalter anlöten und am Pin des Boards einstecken. |  | D12 | NANO I/O Expansion Board
14 | Momentary Switch mit LED (LED) | Minus (-) | x | 10cm Kabel (schwarz), DuPont-Buchse einseitig: An Schalter anlöten und am Pin des Boards einstecken. |  | GND | NANO I/O Expansion Board
15 | Momentary Switch mit LED (Startknopf) | (ohne Beschriftung) | x | 10cm Kabel, DuPont-Buchse einseitig: An Schalter anlöten und am Pin des Boards einstecken. |  | A1 | NANO I/O Expansion Board
16 | Momentary Switch mit LED (Startknopf) | (ohne Beschriftung) | x | 10cm Kabel (schwarz), DuPont-Buchse einseitig: An Schalter anlöten und am Pin des Boards einstecken. |  | GND | NANO I/O Expansion Board
17 | Servo MG90s | GND (braune Ader) |  | Stecker des Servos direkt mit den Pins des Boards verbinden. |  | GND | NANO I/O Expansion Board
18 | Servo MG90s | V (rote Ader) |  | Stecker des Servos direkt mit den Pins des Boards verbinden. |  | V | NANO I/O Expansion Board
19 | Servo MG90s | Signal (gelbe Ader) |  | Stecker des Servos direkt mit den Pins des Boards verbinden. |  | D5 | NANO I/O Expansion Board
20 | Motortreiber L298N - A | VCC (Schraubterminal) |  | 15cm Kabel (rot): Am Terminal des Motortreibers einschrauben und am Converter anlöten. | x | VOUT+ | StepUp Converter MT3608 | Am Anschluss des Motortreibers werden zwei Kabel angebracht -> Nr. 43
21 | NANO I/O Expansion Board | GND (Schraubterminal) |  | 15cm Kabel (schwarz): Am Terminal des Boards einschrauben und am Converter anlöten. | x | VOUT- | StepUp Converter MT3608 | Das Schraubterminal des Microcontrollers hat zwei GND Anschlüsse. Nimm einfach einen freien Platz.
22 | Motortreiber L298N - A | GND (Schraubterminal) |  | 5cm Kabel (schwarz): Beidseitig an den Terminals einschrauben. |  | GND (Schraubterminal) | NANO I/O Expansion Board | Das Schraubterminal des Microcontrollers hat zwei GND Anschlüsse. Nimm einfach einen freien Platz. Am Anschluss des Motortreibers werden zwei Kabel angebracht -> Nr. 44
23 | Motortreiber L298N - A | 5V (Schraubterminal) |  | 5cm Kabel (rot): Beidseitig an den Terminals einschrauben. |  | 5V (Schraubterminal) | NANO I/O Expansion Board | Am Anschluss des Motortreibers werden zwei Kabel angebracht -> Nr. 45
24 | Motortreiber L298N - A | OUT1 (Schraubterminal) |  | 60cm Kabel (rot): Am Terminal des Motortreibers einschrauben und am Motor anlöten. | x | Plus | DC Motor 380 (oben)
25 | Motortreiber L298N - A | OUT2 (Schraubterminal) |  | 60cm Kabel (schwarz): Am Terminal des Motortreibers einschrauben und am Motor anlöten. | x | Minus | DC Motor 380 (oben)
26 | Motortreiber L298N - A | OUT4 (Schraubterminal) |  | Rote Ader des Motors verlängern auf 30 cm. Verbindungsstelle mit Schrumpfschlauch isolieren. Am Terminal des Motortreibers einschrauben. | x | rote Ader | DC Motor S30K (Vorschub)
27 | Motortreiber L298N - A | OUT3 (Schraubterminal) |  | Schwarze Ader des Motors verlängern auf 30 cm. Verbindungsstelle mit Schrumpfschlauch isolieren. Am Terminal des Motortreibers einschrauben. | x | schwarze Ader | DC Motor S30K (Vorschub)
28 | Motortreiber L298N - A | ENA |  | 10cm Kabel beidseitig mit DuPont-Buchse: Pins beidseitig verbinden. |  | D11 | NANO I/O Expansion Board
29 | Motortreiber L298N - A | IN1 |  | 10cm Kabel beidseitig mit DuPont-Buchse: Pins beidseitig verbinden. |  | D9 | NANO I/O Expansion Board
30 | Motortreiber L298N - A | IN2 |  | 10cm Kabel beidseitig mit DuPont-Buchse: Pins beidseitig verbinden. |  | D10 | NANO I/O Expansion Board
31 | Motortreiber L298N - A | IN3 |  | 10cm Kabel beidseitig mit DuPont-Buchse: Pins beidseitig verbinden. |  | D7 | NANO I/O Expansion Board
32 | Motortreiber L298N - A | IN4 |  | 10cm Kabel beidseitig mit DuPont-Buchse: Pins beidseitig verbinden. |  | D8 | NANO I/O Expansion Board
33 | Motortreiber L298N - A | ENB |  | 10cm Kabel beidseitig mit DuPont-Buchse: Pins beidseitig verbinden. |  | D6 | NANO I/O Expansion Board
34 | Potentiometer (Schussweite) | Anfang (Anschluss aussen) | x | 15cm Kabel (rot), einseitig mit DuPont-Buchse: An Potentiometer anlöten und auf Pin des Boards stecken. |  | V | NANO I/O Expansion Board | Diese Verbindung kann auch mit einem dreiadrigen DuPont-Kabel realisiert werden (Nr. 34, 35 und 36).
35 | Potentiometer (Schussweite) | Ende (Anschluss aussen) | x | 15cm Kabel (schwarz), einseitig mit DuPont-Buchse: An Potentiometer anlöten und auf Pin des Boards stecken. |  | GND | NANO I/O Expansion Board | Diese Verbindung kann auch mit einem dreiadrigen DuPont-Kabel realisiert werden (Nr. 34, 35 und 36).
36 | Potentiometer (Schussweite) | Schleifer (Anschluss Mitte) | x | 15cm Kabel, einseitig mit DuPont-Buchse: An Potentiometer anlöten und auf Pin des Boards stecken. |  | A6 | NANO I/O Expansion Board | Diese Verbindung kann auch mit einem dreiadrigen DuPont-Kabel realisiert werden (Nr. 34, 35 und 36).
37 | Potentiometer (Schussintervall) | Anfang (Anschluss aussen) | x | 15cm Kabel (rot), einseitig mit DuPont-Buchse: An Potentiometer anlöten und auf Pin des Boards stecken. |  | V | NANO I/O Expansion Board | Diese Verbindung kann auch mit einem dreiadrigen DuPont-Kabel realisiert werden (Nr. 37, 38 und 39).
38 | Potentiometer (Schussintervall) | Ende (Anschluss aussen) | x | 15cm Kabel (schwarz), einseitig mit DuPont-Buchse: An Potentiometer anlöten und auf Pin des Boards stecken. |  | GND | NANO I/O Expansion Board | Diese Verbindung kann auch mit einem dreiadrigen DuPont-Kabel realisiert werden (Nr. 37, 38 und 39).
39 | Potentiometer (Schussintervall) | Schleifer (Anschluss Mitte) | x | 15cm Kabel, einseitig mit DuPont-Buchse: An Potentiometer anlöten und auf Pin des Boards stecken. |  | A5 | NANO I/O Expansion Board | Diese Verbindung kann auch mit einem dreiadrigen DuPont-Kabel realisiert werden (Nr. 37, 38 und 39).
40 | Potentiometer (Spin) | Anfang (Anschluss aussen) | x | 15cm Kabel (rot), einseitig mit DuPont-Buchse: An Potentiometer anlöten und auf Pin des Boards stecken. |  | V | NANO I/O Expansion Board | Diese Verbindung kann auch mit einem dreiadrigen DuPont-Kabel realisiert werden (Nr. 40, 41 und 42).
41 | Potentiometer (Spin) | Ende (Anschluss aussen) | x | 15cm Kabel (schwarz), einseitig mit DuPont-Buchse: An Potentiometer anlöten und auf Pin des Boards stecken. |  | GND | NANO I/O Expansion Board | Diese Verbindung kann auch mit einem dreiadrigen DuPont-Kabel realisiert werden (Nr. 40, 41 und 42).
42 | Potentiometer (Spin) | Schleifer (Anschluss Mitte) | x | 15cm Kabel, einseitig mit DuPont-Buchse: An Potentiometer anlöten und auf Pin des Boards stecken. |  | A7 | NANO I/O Expansion Board | Diese Verbindung kann auch mit einem dreiadrigen DuPont-Kabel realisiert werden (Nr. 40, 41 und 42).
43 | Motortreiber L298N - B | VCC (Schraubterminal) |  | 10cm Kabel (rot): Beidseitig an den Terminals einschrauben. |  | VCC (Schraubterminal) | Motortreiber L298N - A | Am Anschluss des Motortreibers werden zwei Kabel angebracht -> Nr. 20
44 | Motortreiber L298N - B | GND (Schraubterminal) |  | 10cm Kabel (schwarz): Beidseitig an den Terminals einschrauben. |  | GND (Schraubterminal) | Motortreiber L298N - A | Am Anschluss des Motortreibers werden zwei Kabel angebracht -> Nr. 22
45 | Motortreiber L298N - B | 5V (Schraubterminal) |  | 10cm Kabel (rot): Beidseitig an den Terminals einschrauben. |  | 5V (Schraubterminal) | Motortreiber L298N - A | Am Anschluss des Motortreibers werden zwei Kabel angebracht -> Nr. 23
46 | Motortreiber L298N - B | IN1 |  | 10cm Kabel beidseitig mit DuPont-Buchse: Pins beidseitig verbinden. |  | D2 | NANO I/O Expansion Board
47 | Motortreiber L298N - B | IN2 |  | 10cm Kabel beidseitig mit DuPont-Buchse: Pins beidseitig verbinden. |  | D4 | NANO I/O Expansion Board
48 | Motortreiber L298N - B | ENA |  | 10cm Kabel beidseitig mit DuPont-Buchse: Pins beidseitig verbinden. |  | D3 | NANO I/O Expansion Board
49 | Motortreiber L298N - B | OUT1 (Schraubterminal) |  | 60cm Kabel (rot): Am Terminal des Motortreibers einschrauben und am Motor anlöten. | x | Plus | DC Motor 380 (unten)
50 | Motortreiber L298N - B | OUT2 (Schraubterminal) |  | 60cm Kabel (schwarz): Am Terminal des Motortreibers einschrauben und am Motor anlöten. | x | Minus | DC Motor 380 (unten)
Note on E3: Benno: X = Lötverbindung
Note on G3: Benno: X = Lötverbindung

## Bauteile (hidden)
Batteriefach 6AA
Mini Kippschalter MTS-102 SPDT (Einschalter)
Mini Kippschalter MTS-102 SPDT (Schussrichtung links)
Mini Kippschalter MTS-102 SPDT (Schussrichtung mitte)
Mini Kippschalter MTS-102 SPDT (Schussrichtung rechts)
Micro Limit Switch ZW12-B (Sensor für Ballvorschub)
Momentary Switch mit LED (LED)
Momentary Switch mit LED (Startknopf)
Servo MG90s
Motortreiber L298N - A
Motortreiber L298N - B
Potentiometer (Schussweite)
Potentiometer (Schussintervall)
Potentiometer (Spin)
StepUp Converter MT3608
DC Motor S30K (Ballvorschub)
DC Motor 380 (oben)
DC Motor 380 (unten)
Terminal Block KF128
NANO I/O Expansion Board